## Arkusz1
|  | Szczegółowy opis przedmiotu zamówienia | Załączni nr 6
SPECYFIKACJA TECHNICZNA
Ambulans ratunkowy typu C wg PN EN 1789
Samochód bazowy
● | Ambulans ratunkowy rok produkcji nie starszy niż 2013
● | Przebieg do 200 km
SILNIK
● | Wysokoprężny turbodiesel o pojemności od 2000cm3
● | Moc silnika min. 160Km
● | Moment obrotowy min. 350Nm
● | klasa emisji spalin zgodnie z normą min. EURO 5
SYSTEM NAPĘDOWY I HAMULCOWY
● | Skrzynia biegów manualna 6-cio biegowa + bieg wsteczny
● | Napęd na koła przednie lub tylne
● | Z systemem zapobiegającym blokadzie kół podczas hamowania ABS
● | Z układem zapobiegającym poślizgowi kół ASR
● | adaptacyjny układ ESP (elektronicznej stabilizacji toru jazdy z uwzględnieniem sposobu obciążenia pojazdu - tj. ilości osób
oraz sprzętu medycznego w przedziale medycznym)
● | Hamulce tarczowe obu osi
● | Komplet opon zimowych
NADWOZIE
● | Typ furgon zamknięty częściowo przeszklony
● | Wymiary przedziału medycznego (dług. szer. wys.) minimum 300 x 170 x 180cm
● | Przystosowany do przewozu 6 osób (z kierowcą i miejscem na noszach)
● | Drzwi tylne przeszklone dwuskrzydłowe otwierane o min. 1800
● | Drzwi tylne wyposażone w światła awaryjne włączające się automatycznie po ich otwarciu
● | Drzwi boczne przesuwne z prawej strony + wysuwany stopień mechaniczny lub elektryczny
● | Stopień drzwi tylnych stanowiący jednocześnie zderzak
● | Centralny zamek wszystkich drzwi z autoalarmem sterowany z oryginalnego kluczyka/pilota
● | Układ kierowniczy ze wspomaganiem
● | Poduszka powietrzna dla kierowcy i pasażera
● | Reflektory przeciwmigielne
● | Kolor biały (kolor lakieru zgodny z symboliką UE)
● | Elektrycznie otwierane szyby w drzwiach przednich
● | Elektrycznie regulowane i podgrzewane lusterka zewnętrzne
● | Regulacja kolumny kierowniczej w dwóch płaszczyznach
● | Grzałka w bloku silnika zasilana z sieci 230V
● | Fotel kierowcy z pełną regulacją i podłokietnikiem
● | Dwuparnikowa automatyczna lub manualna klimatyzacja kabiny kierowcy i przedziału medycznego z czujnikiem temperatury zewnętrznej
● | Wzmocniony alternator min. 180 A
● | Kamera cofania
● | Zewnętrzny schowek na butle tlenowe, deskę ortopedyczną, nosze podbierakowe, materac próżniowy, krzesełko kardiologiczne
zlokalizowany za dodatkowymi drzwiami przesuwnymi z lewej strony.
INSTALACJA ELEKTRYCZNA
● | Zespół dwóch akumulatorów o łącznej pojemności min. 160 Ah
● | Układ prostowniczy służący do ładowania akumulatorów działający przy podłączonej instalacji 230V
● | Instalacja elektryczna do urządzeń medycznych na 230V z zabezpieczeniem uniemożliwiającym rozruch silnika przy podłączonym
zasilaniu zewnętrznym
● | Min. 4 gniazda 12V oraz min. 2 gniazda 230V
● | Przyłącze zewnętrzne 230V umożliwiające ładowanie dwóch akumulatorów na postoju i pracę
urządzeń zamontowanych w ambulansie
● | Reflektory zewnętrzne ze światłem rozproszonym do oświetlania miejsca akcji dwa z lewej i dwa z prawej strony oraz dwa z tyłu pojazdu,
● | Przenośny akumulatorowy reflektor ze światłem rozproszonym do oświetlania miejsca akcji
● | Lampy pulsacyjne w kolorze żółtym zamontowane w szkielecie drzwi tylnych z cyklem pulsowania jak światła awaryjne po otwarciu drzwi tylnych
SYGNALIZACJA ŚWIETLNO-DŹWIĘKOWA ORAZ OZNAKOWANIE POJAZDU
● | Urządzenie nagłaśniające zamontowane w przednim zderzaku lub komorze silnika z modulowanym
sygnałem dźwiękowym z możliwościa podawania komunikatów głosem oraz możliwością zmiany modulacji
● | Sygnały pneumatyczne przeznaczone do pracy ciągłej
● | W przedniej części dachu belka świetlna typu LED lub zintegrowane(wkomponowane w dach) min. 2 lampy
typu wyładowczego-LED w kolorze niebieskim
W tylnej części dachu 2 lampy typu wyładowczego - LED w kolorze niebieskim lub belka świetlna typu LED
● | 2 niebieskie lampy pulsacyjne typu LED na wysokości pasa przedniego
● | Okna w kabinie sanitarnej pokryte w 2/3 wysokości folią pół przeźroczystą
● | Pas barwy niebieskiej z folii odblaskowej dookoła pojazdu
● | Pas barwy czerwonej folii odblaskowej dookoła pojazdu
● | Krzyż Św. Andrzeja na bokach i dachu pojazdu
● | Napis AMBULANS z przodu pojazdu (lustrzany) oraz z tyłu pojazdu
● | Oznaczenie typu karetki na bokach i drzwiach pojazdu
● | Oznakowanie zgodne z aktualnie obowiązującymi przepisami
KABINA KIEROWCY
● | Kabina kierowcy przystosowana do zainstalowania radiotelefonu przewoźnego
● | Wyprowadzenie instalacji do podłączenia radiotelefonu wraz z anteną
● | Panel lub pilot sterujący pracą sygnalizacji świetlno-dźwiękowej, informujący kierowcę o działaniu reflektorów zewnętrznych, braku
możliwości uruchomienia pojazdu z powodu podłączenia ambulansu do sieci 230V
możliwością załączania i wyłączania oraz regulacji niezależnego ogrzewania oraz klimatyzacji przedziału medycznego,
wskazujący kierowcy niedomknięte (otwarte) drzwi oraz oświetlenia przedziału medycznego
● | Dodatkowa lampka do czytania
● | Radiodtwarzacz CD/MP3+ głosniki
OGRZEWANIE I WENTYLACJA
● | Niezależne ogrzewanie od silnika kabiny kierowcy oraz przedziału medycznego powietrzne o mocy min. 5kW z możliwością ustawienia temperatury i termostatem
● | Ogrzewanie postojowe z sieci 230 V - termowentylator
● | Klimatyzacja automatyczna lub manualna przedziału medycznego i kabiny kierowcy
● | Szyber dach fabrycznie przystosowany do pełnienia funkcji wyjścia ewakuacyjnego, regulowany manualnie lub elektrycznie
● | Instalacja nawiewno-wywiewna
PRZEDZIAŁ MEDYCZNY
● | Głośnik z możliwością wyłączenia
● | Pomieszczenie powinno pomieścić urządzenia medyczne, powinno być one zamontowane w sposób bezpieczny,
uniemożliwiający uszkodzenie ich lub zranienie osób w poruszającym się pojeździe
● | Wzmocniona podłoga umożliwiająca mocowanie ruchomej podstawy pod nosze główne o powierzchni przeciwpoślizgowej
łatwo zmywalnej, połączonej szczelnie z zabudową ścian, zgodnie z wymaganiami aktualnej normy.
● | Ściany boczne, sufit pokryte specjalnym tworzywem sztucznym - łatwo zmywalnym i odpornym na środki dezynfekujące
● | Ściany boczne wzmocnione, przystosowane do zamocowania sprzętu medycznego defibrylatora, respiratora, ssaka oraz
innych urządzeń medycznych
● | Kabina kierowcy oddzielona od przedziału medycznego z przegrodą z drzwiami przesuwnymi
(umożliwiające swobodne przechodzenie), z oknem umożliwiającym komunikowanie się pomiędzy przedziałem
medycznym i kabiną kierowcy
● | 2 fotele skierowane przodem do kierunku jazdy (obrotowe z regulacją kąta oparcia oraz podłokietnikiem)
wyposażony w zintegrowane z oparciem trzypunktowe bezwładnościowe pasy bezpieczeństwa, jeden składany fotel za
głową pacjenta mocowany na ścianie działowej z trzypunktowym bezwładnościowym pasem bezpieczeństwa
zintegrowanym z oparciem (siedzenia ze składanymi do pionu siedziskami oraz zintegrowanymi zagłówkami
i podłokietnikiem)
● | Półki i schowki na sprzęt medyczno-sanitarny na ścianie lewej i prawej przedziału medycznego, zabezpieczone przed
otwarciem w czasie jazdy
● | Sufitowy uchwyty do kroplówek na min. 3 szt.
● | Sufitowy uchwyt dla personelu
● | Centralna instalacja tlenowa z min. 2 punktami poboru typu AGA - zamawiający uzgodn usytuowaniei z wykonawcą,
2 szt. butli tlenowych z reduktorami o konstrukcji umożliwiającej montaż i demontaż reduktora bez konieczności używania
kluczy oraz z nawilżaczem i przepływomierzem
● | Konstrukcja instalacji tlenowej ma zapewnić możliwość swobodnego dostępu do zaworów butli tlenowych oraz obserwacji
manometrów reduktorów tlenowych od wnętrza pojazdu a także umożliwić zasilanie z obu butli tlenowych
● | Podstawa noszy głównych z wysuwem na zewnątrz ambulansu, umożliwiająca wprowadzenie noszy oraz z przesuwem poprzecznym,
wspomaganiem elektrycznym lub mechanicznym załadunku noszy
● | Termobox do ogrzewania płynów infuzyjnych z wyświetlaczem informującym o temperaturze wewnątrz termoboxu
● | Uchwyt mocujący rekawiczki jednorazowe (pudełko na rękawiczki) 3 szt.
● | Miejsce mocowania defibrylatora, respiratora, ssaka oraz innych urządzeń medycznych
● | Zabudowa meblowa z miejscem do zamocowania walizek lub toreb medycznych (możliwość wyjmowania do wnętrza
przedziału medycznego i jednoczesnym dostępem z zewnątrz poprzez drzwi boczne
● | Wyposażony w panel sterujący z ekranem dotykowym informującym o temperaturze w przedziale medycznym oraz na
zewnątrz pojazdu z funkcją zegara (aktualny czas) i kalendarza (dzień, data), sterowaniem oświetleniem przedziału
medycznego, systemem wentylacji, systemem ogrzewania ,klimatyzacji przedziału medycznego z funkcją automatycznego
utrzymania zadanej temperatury oraz z możliwością manualnej regulacji temperatury i prędkości nawiewanego powietrza
(mozliwość płynnej regulacji prędkości nawiewu).
SPRZĘT MEDYCZNY
NOSZE GŁÓWNE
PARAMETRY NOSZY:
● | przystosowanie do prowadzenia reanimacji / twarde podłoże,
● | pozycja Trendelenburga i Fowlera
● | płynnej regulacji nachylenia oparcia pod plecami
● | kompletem pasów zabezpieczających – pasy szelkowe i pasy poprzeczne
● | możliwością wprowadzenia noszy na transporter przodem i tyłem do kierunku jazdy
● | teleskopowy statyw do kroplówki
● | chowane oparcia boczne
● | wysuwane rączki do przenoszenia
● | rama noszy wykonana z profili o przekroju prostokątnym (podwyższona wytrzymałość na ekstremalne przeciążenia)
● | Zagłówek do noszy
● | wszystkie powierzchnie metalowe dodatkowo kryte antybakteryjnie, antykorozyjnie lakierem proszkowym o tzw. „porach zamkniętych”
● | Nosze wraz z mocowaniem posiadają atest zgodności z normą PN-EN 1865 i wytrzymałości na przeciążenia w zakresie 10 g,
zgodny z normą PN-EN 1789.
PARAMETRY TRANSPORTERA:
● | system szybkiego bezpiecznego łączenia z noszami umożliwiający zapięcie noszy przodem i tyłem do kierunku jazdy
● | możliwość prowadzenia noszy bokiem przez jedną osobę z dowolnej strony noszy
● | system niezależnego składania się przednich i tylnych goleni transportera w momencie załadunku do ambulansu i rozładunku z ambulansu
pozwalający na wprowadzenie zestawu transportowego do ambulansu przez jedną osobę
● | wszystkie powierzchnie metalowe dodatkowo kryte antybakteryjnie, antykorozyjnie lakierem proszkowym o tzw. „porach zamkniętych”
● | regulacja wysokości transportera na 7 poziomach, możliwość ustawienia transportera w pozycji p/wstrząsowej
● | 4 kółka : wszystkie obrotowe w zakresie 360º z możliwością blokowania 2 kółek do pozycji stałej
● | hamulce na 2 kółkach
● | rama transportera wykonana z profili o przekroju prostokątnym (podwyższona wytrzymałość na ekstremalne przeciążenia)
● | dodatkowe uchylne uchwyty transportera
● | przyciski blokady goleni kodowane kolorami
● | podwójne zabezpieczenie przed przypadkowym złożeniem podwozia transportera.
● | udźwig 228 kg
KRZESEŁKO KARDIOLOGICZNE
● | 4 koła w tym 2 skrętne
● | możliwość złożenia do transportu w ambulansie
● | wysuwane rączki przednie
● | podpórka pod stopy pacjenta
● | 2 pasy poprzeczne
● | dodatkowe rączki tylne
● | system płozowy, umożliwiający bezpieczne poruszanie się z pacjentem po schodach(możliwość demontażu systemu)
● | waga systemu płozowego - do 5 kg
● | waga krzesełka - 10 kg
● | udźwig - 228 kg
Butle tlenowe
● | 1 sztuki aluminiowe 2.7litra + 1 sztuka reduktoryaz przepłomierzem nastawnym od 0-25l/min oraz złączem AGA
● | 2 sztuki 10 litrowe metalowe+2 reduktory ze złączem AGA
SSAK AKUMULATOROWO-SIECIOWY
● | Pompa o dużej sprawności i dużym przepływie
● | Płynna regulacja siły ssania
● | Niski poziom hałasu
● | Prosty w obsłudze
● | Wbudowany manometr podciśnienia
● | Słój wielorazowego użytku o pojemności 1 l
● | Filtr zabezpieczający przed zanieczyszczeniem pompy
● | Zawór zabezpieczający przed przepełnieniem słoja
● | Wbudowany uchwyt do przenoszenia
● | Wbudowany akumulator
● | 4−stopniowy wskaźnik poziomu naładowania akumulatora
● | Możliwość zasilania i ładowania z instalacji 12 VDC i 230 VAC
● | Zakres regulacji podciśnienia: od 0 do 80 kPa
● | Maksymalny przepływ: 30 l/min ±10% (bez obciążenia)
● | Poziom hałasu: 70 dB (max.)
● | Temperatura pracy: od 0 do 50 °C
● | Ciśnienie atmosferyczne: od 70 do 106 kPa
● | Wilgotność powietrza: od 20 do 80%
● | Zasilanie: 12 – 15 VDC
● | Maksymalne obciążenie: 70 W (prąd maksymalny 6 A)
● | Czas pracy przy: do 40 minut (max. obciążenie)
● | Czas ładowania: 15 godzin (max.)
CIŚNIENIOMIERZ ZEGAROWY ŚCIENNY
● | W komplecie mankiet
● | Zestaw do montażu na szynie
Uchwyty Sprzetu Medycznego
● | Przygotowanie pod montaż uchwytu mocującego Lifepack 15
● | Uchwyt mocujący pod respirator Oxylog
● | Uchwyt mocujący pod ssak elektryczny
ŚRODKI LĄCZNOŚCI
● | Miejsca do trwałego zamontowania radiotelefonu i możliwość podłączenia anteny zewnętrznej
● | Antena o parametrach:
. zakres częstotliwości 168 – 170 MHz;
. impedancję wejścia 50 Ohm;
. współczynnik fali stojącej 1,6;
. polaryzację pionową;
. charakterystykę promieniowania dookólną;
. odporność na działanie wiatru 55 m/s.
. anteny 1/4 λ .
. DOKUMENTY WYMAGANE
● | Świadectwo homologacji na pojazd skompletowany (M1/pojazd specjalny – sanitarny)